## ESP-EYE_V2.1 GPIO List
ESP-EYE_V2.1 GPIO List
Pin Number | Pin Name | CP2102(UART) | Camera | MIC | LED | Button | PSRAM | SPI Port
3 | EN |  |  |  |  | EN
4 | S_VP |  | DVP_Y9
| IO37 |  | DVP_Y8
| IO38 |  | DVP_Y7
5 | S_VN |  | DVP_Y6
6 | IO34 |  | DVP_Y2
7 | IO35 |  | DVP_Y5
8 | IO32 |  |  | DMIC_I2S_WS
9 | IO33 |  |  | DMIC_I2S_SDO
10 | IO25 |  | DVP_PCLK
11 | IO26 |  |  | DMIC_I2S_SCK
12 | IO27 |  | DVP_HREF
13 | IO14 |  | DVP_Y4
14 | IO12 | [6 empty] | SPI_DATAOUT
16 | IO13 |  | DVP_Y3
17 | SD2
18 | SD3
19 | CMD
20 | CLK
21 | SD0
22 | SD1
23 | IO15 |  |  |  |  | FUNCTION
24 | IO2 | [6 empty] | SPI_DATAIN
25 | IO0 |  |  |  |  | BOOT |  | SPI_CLK
26 | IO4 |  | XMCLK
27 | IO16 | [5 empty] | CS
28 | IO17 | [5 empty] | CLK
29 | IO5 |  | DVP_VSYNC
30 | IO18 |  | I2C_SDA
31 | IO19 | [6 empty] | SPI_CS
33 | IO21 |  |  |  | RED
34 | RXD0 | RXD0
35 | TXD0 | TXD0
36 | IO22 |  |  |  | WHITE
37 | IO23 |  | I2C_SCL
Note on A2: tetra: 此处指代模组的Pin Number，请与ESP32芯片的Pin Number区分开来；